## Worksheet 1
| Soil type | Height | Unit weight | Elastic | Poisson's | Cohesion | Friction | Coefficient of | Ko
|  | (m) | (kN m−3) | modulus (kPa) | ratio (υ) | (kPa) | angle (∘) | permeability (cm s−1)
Soil | Ballast stone | 0.3 | 19 | 133 900 | 0.3 | – | 35 | – | 0.43
| Upper roadbed | 1.5 | 18 | 81 600 | 0.2 | 3 | 32 | – | 0.47
| Lower roadbed | 1.5 | 18 | 51 000 | 0.3 | 10 | 30 | – | 0.5
| Land fill | 1.5 | 17 | 30 000 | 0.35 | 5 | 24 | 1.0×10-3 | 0.59
| Silty clay | 1.5 | 17 | 20 000 | 0.35 | 5 | 25 | 5.0×10-4 | 0.58
| Weathered soil I | 15 | 19 | 75 000 | 0.33 | 10 | 30 | 1.0×10-4 | 0.5
| Weathered soil II | 15 | 19 | 70 000 | 0.33 | 10 | 33 | 1.0×10-4 | 0.46
| Weathered rock | 7 | 20 | 110 000 | 0.31 | 60 | 42 | 1.0×10-5 | 0.33
| Area | Unit weight | Elastic | Moment of inertia
| (mm2) | (kN m−3) | modulus (kPa) | (m4)
|  |  |  | IXX | IYY
KS60 rail | 7,741 | 77.5 | 21 000×104 | 30820×10-9 | 5120×10-9
| Length | Width | Height | Interval between
| (m) | (m) | (m) | sleepers (m)
PC sleeper | 2.45 | 0.28 | 0.2 | 0.58
| Thickness | Unit weight |  | Vertical spring coefficient
| (mm) | (kN m−3) |  | of rail pad (kPa)
Rail pad | 5 | 11.5 |  | 15.3×107