## Worksheet 1
Inputs | Mean | Coefficient of variation
|  | set 1 | set 2 | set 3
L | 8 m | 0.05 | 0.03 | determ.
b | 4 m | 0.05 | 0.03 | determ.
h | 20 cm | 0.05 | 0.03 | determ.
|  | set α | set β | set γ
ρr | 0.4% | 0.05 | 0.03 | determ.
|  | set a | set b | set c | set J
fc | 30 MPa | 0.05 | 0.18 | determ. | cf. Sec. 4.2.2
fy | 500 MPa | 0.05 | 0.08 | determ. | cf. Sec. 4.2.2*