## Worksheet 1
Station | Area, | Q, | P, | Hm50, | For, | M, | B, | Lk, | Hl, | Temp, | Season
| km2 | mm yr−1 | mm yr−1 | m | % | % | % | % | m km−1 | ∘C | of AMAX
Hørte | 157 | 961 | 1261 | 501 | 73 | 3 | 18 | 0.3 | 18.7 | 2.89 | SON
Krinsvatn | 207 | 1890 | 2354 | 348 | 20 | 9 | 57 | 1.1 | 5.4 | 4 | DJF
Øvrevatn | 526 | 1448 | 1558 | 564 | 35.2 | 2.5 | 52 | 0.6 | 14.8 | −0.14 | JJA