## Worksheet 1
Release | Wet | Water | Fine | Max. | Mean | Max.
no. | density | mass | mass | flow | front | pressure
| (kg m−3) | fraction | fraction | height | velocity | on large
|  | (%) | (%) | at pos. 2 | (m s−1) | sensor
|  |  |  | (m) |  | (kPa)
9 | 1790 | 28 | 48 | 0.29 | 10.2 | 65.9
10 | 1900 | 18 | 21 | 0.4 | 8.2 | 96
11 | 2060 | 16 | 27 | 0.38 | 9 | 94.6
13 | 1880 | 22 | 28 | 0.33 | 8.4 | 98.5
14 | 1990 | 17 | 25 | 0.4 | 9.1 | 138
15 | 1830 | 23 | 25 | 0.37 | 8.9 | 109.4
16 | 2110 | 14 | 41 | 0.37 | 6.4 | 69.2